## Feuille 1
TVP020 | U | Unité air-eau pompe à chaleur réversible, pour installation en extérieur.
Pompe à chaleur réversible, air-eau, modèle YCSA/H-06MP "YORK", puissance frigorifique nominale de 6,05 kW (température d'entrée de l'air: 35°C; température de sortie de l'eau: 7°C, écart de température: 5°C), puissance calorifique nominale de 6,3 kW (température humide d'entrée de l'air: 7°C; température de sortie de l'eau: 45°C, écart de température: 5°C), avec groupe hydraulique (vase d'expansion de 2 l, pression nominale disponible de 55 kPa) et ballon tampon de 29 l, débit d'eau nominal de 1,04 m³/h, débit d'air nominal de 3000 m³/h et puissance sonore de 70 dBA; avec pressostat différentiel de débit, filtre, manomètres, vanne de sécurité et purgeur automatique d'air, avec réfrigérant R-407C, avec thermomètres, pour installation en extérieur. Totalement montée, connectée et mise en marche par l'entreprise installatrice pour le contrôle de son bon fonctionnement. Le prix ne comprend pas les éléments antivibratoires de sol.
Code interne |  |  | Désignation | Quantité | Unité | Prix unitaire | Prix total
mt42bcr010w |  |  | Pompe à chaleur réversible, air-eau, modèle YCSA/H-06MP "YORK", puissance frigorifique nominale de 6,05 kW (température d'entrée de l'air: 35°C; température de sortie de l'eau: 7°C, écart de température: 5°C), puissance calorifique nominale de 6,3 kW (température humide d'entrée de l'air: 7°C; température de sortie de l'eau: 45°C, écart de température: 5°C), avec groupe hydraulique (vase d'expansion de 2 l, pression nominale disponible de 55 kPa) et ballon tampon de 29 l, débit d'eau nominal de 1,04 m³/h, débit d'air nominal de 3000 m³/h et puissance sonore de 70 dBA; avec pressostat différentiel de débit, filtre, manomètres, vanne de sécurité et purgeur automatique d'air. | 1 | U | 3021 | 3021
mt37www050c |  |  | Manchon antivibration, en caoutchouc, avec filet de 1", pour une pression maximale de travail de 10 bar. | 2 | U | 16.6 | 33.2
mt42www050 |  |  | Thermomètre bimétallique, diamètre de sphère de 100 mm, avec prise verticale, avec tube plongeur en 1/2", échelle de température de 0 à 120°C. | 2 | U | 21 | 42
mo005 |  |  | Compagnon professionnel III/CP2 installateur de climatisation. | 6.6 | h | 26.36 | 173.98
mo104 |  |  | Ouvrier professionnel II/OP installateur de climatisation. | 6.6 | h | 23.22 | 153.25
|  |  | Coûts directs complémentaires | 2 | % | 3423.43 | 68.47
Coût d'entretien décennal: 2.234,82€ les 10 premières années. | [5 empty] | Montant total HT: | 3491.9